## Original Data
Programm: Tecan i-control |  |  |  | Tecan i-control , 1.12.4.0
Gerät: infinite 200Pro |  |  |  | Seriennummer: 1607005627 |  |  |  | Seriennummer des verbundenen Staplers:
Firmware: V_3.40_01/15_Infinite (Dec 23 2014/12.45.11) |  |  |  | MAI, V_3.40_01/15_Infinite (Dec 23 2014/12.45.11)
Datum: | 19.06.2024
Zeit: | 14:52:25
System |  |  |  | BOBO12
Anwender |  |  |  | LEHM\tecan
Platte |  |  |  | Greiner 96 Flat Bottom Transparent Polystyrene Cat. No.: 655101/655161/655192 [GRE96ft.pdfx]
Platten-ID (Stapler)
Warten (Platte) |  |  |  | Ein | Zieltemperatur: 30 °C
Warten (Platte Temperatur) |  |  |  | Gültiger Bereich: 29.5 - 30.5 °C
Liste der Aktionen in diesem Mess-Script:
Kinetik
Absorption
Label: Label1
Kinetik - Messung
Kinetik - Dauer |  |  |  | 0:30
Intervallzeit |  |  |  | 0:03
Modus |  |  |  | Absorption
Wellenlänge |  |  |  | 414 | nm
Bandbreite |  |  |  | 9 | nm
Anzahl der Blitze |  |  |  | 25
Ruhezeit |  |  |  | 0 | ms
Bereich der Platte |  |  |  | A1-C6; D1-E12; F1-G6; C7-C12; G7-G9
Startzeit: | 19.06.2024 14:52:27
Zyklus Nr. | 1 | 2 | 3 | 4 | 5 | 6 | 7 | 8 | 9 | 10 | 11
Zeit [s] | 0 | 180 | 360 | 540 | 720 | 900 | 1080 | 1260 | 1440 | 1620 | 1800
Temp. [°C] | 30.1 | 30.3 | 30.3 | 30.2 | 30.4 | 30.1 | 30.2 | 30.3 | 30.3 | 30.1 | 30.2
A1 | 0.0406 | 0.0412 | 0.0421 | 0.0418 | 0.0406 | 0.0412 | 0.0419 | 0.0411 | 0.0414 | 0.0411 | 0.0412
A2 | 0.3628 | 0.3616 | 0.3618 | 0.361 | 0.3604 | 0.3598 | 0.3594 | 0.3593 | 0.3587 | 0.3583 | 0.3572
A3 | 0.7223 | 0.721 | 0.721 | 0.7194 | 0.7179 | 0.7164 | 0.7156 | 0.7153 | 0.7141 | 0.7132 | 0.7123
A4 | 1.0474 | 1.0452 | 1.0436 | 1.0428 | 1.0414 | 1.0418 | 1.0399 | 1.0396 | 1.0372 | 1.0382 | 1.0373
A5 | 1.408 | 1.406 | 1.4034 | 1.4032 | 1.4012 | 1.4012 | 1.3995 | 1.3993 | 1.3954 | 1.3953 | 1.3959
A6 | 1.6903 | 1.687 | 1.6849 | 1.6843 | 1.6828 | 1.6824 | 1.6796 | 1.6791 | 1.675 | 1.676 | 1.6741
B1 | 0.0439 | 0.0455 | 0.0428 | 0.0442 | 0.0421 | 0.042 | 0.0449 | 0.0429 | 0.0435 | 0.0422 | 0.0433
B2 | 0.3657 | 0.3648 | 0.3642 | 0.364 | 0.3636 | 0.3626 | 0.3623 | 0.3623 | 0.3617 | 0.3611 | 0.3609
B3 | 0.7107 | 0.7091 | 0.708 | 0.708 | 0.7069 | 0.7047 | 0.7041 | 0.7057 | 0.7033 | 0.704 | 0.7019
B4 | 1.0691 | 1.0672 | 1.0658 | 1.0652 | 1.0644 | 1.0623 | 1.0623 | 1.061 | 1.0601 | 1.0584 | 1.0581
B5 | 1.4092 | 1.4054 | 1.4047 | 1.4039 | 1.4036 | 1.4015 | 1.4 | 1.3996 | 1.3986 | 1.3981 | 1.3961
B6 | 1.7112 | 1.7087 | 1.7072 | 1.7053 | 1.7051 | 1.702 | 1.7015 | 1.7013 | 1.6992 | 1.6988 | 1.696
C1 | 1.8647 | 1.8561 | 1.856 | 1.8543 | 1.8572 | 1.8598 | 1.858 | 1.8672 | 1.863 | 1.8616 | 1.8595
C2 | 1.6862 | 1.6774 | 1.6831 | 1.6946 | 1.7058 | 1.7164 | 1.7178 | 1.7305 | 1.7373 | 1.7458 | 1.7525
C3 | 2.1805 | 2.1928 | 2.1983 | 2.2077 | 2.2182 | 2.2255 | 2.2387 | 2.2484 | 2.2538 | 2.2598 | 2.2692
C4 | 1.8088 | 1.8015 | 1.8059 | 1.8131 | 1.8191 | 1.8311 | 1.8309 | 1.8401 | 1.8505 | 1.8496 | 1.8541
C5 | 2.0846 | 2.0754 | 2.0771 | 2.0823 | 2.0816 | 2.0863 | 2.0831 | 2.0878 | 2.0934 | 2.0897 | 2.0962
C6 | 1.57 | 1.5722 | 1.5788 | 1.5825 | 1.5804 | 1.5871 | 1.5898 | 1.5947 | 1.5987 | 1.5958 | 1.5975
C7 | 1.6354 | 1.6491 | 1.6505 | 1.6431 | 1.6391 | 1.6365 | 1.6305 | 1.6337 | 1.6383 | 1.6313 | 1.624
C8 | 1.7605 | 1.7456 | 1.7281 | 1.729 | 1.7368 | 1.7564 | 1.7763 | 1.804 | 1.8335 | 1.8599 | 1.8862
C9 | 1.5116 | 1.5606 | 1.5925 | 1.6216 | 1.6556 | 1.6867 | 1.7155 | 1.7403 | 1.7684 | 1.7953 | 1.8114
C10 | 1.6907 | 1.7474 | 1.7594 | 1.7813 | 1.8015 | 1.8177 | 1.838 | 1.8539 | 1.8793 | 1.8887 | 1.907
C11 | 2.1696 | 2.1934 | 2.1891 | 2.1695 | 2.1475 | 2.1204 | 2.0921 | 2.058 | 2.0603 | 2.0778 | 2.1114
C12 | 1.9076 | 1.8854 | 1.885 | 1.9304 | 1.9674 | 2.0057 | 2.0418 | 2.065 | 2.1 | 2.1183 | 2.1384
D1 | 2.8895 | 2.8919 | 2.8594 | 2.8725 | 2.8843 | 2.8657 | 2.8596 | 2.8685 | 2.8587 | 2.8417 | 2.8642
D2 | 2.8728 | 2.8814 | 2.8656 | 2.8996 | 2.9035 | 2.8939 | 2.8988 | 2.9186 | 2.9095 | 2.9173 | 2.9138
D3 | 3.05 | 3.0995 | 3.0733 | 3.1074 | 3.1013 | 3.1115 | 3.1471 | 3.1516 | 3.1739 | 3.1695 | 3.1773
D4 | 3.2277 | 3.2518 | 3.2678 | 3.2585 | 3.2698 | 3.3152 | 3.3176 | 3.3056 | 3.3282 | 3.3501 | 3.3718
D5 | 2.9299 | 2.9335 | 2.9082 | 2.9486 | 2.9378 | 2.9464 | 2.9487 | 2.9738 | 2.9595 | 2.9607 | 2.941
D6 | 3.3239 | 3.3231 | 3.2891 | 3.3313 | 3.3394 | 3.3642 | 3.3514 | 3.3521 | 3.3807 | 3.3657 | 3.3328
D7 | 3.1813 | 3.2386 | 3.2131 | 3.2752 | 3.3381 | 3.3404 | 3.3653 | 3.4126 | 3.4162 | 3.4528 | 3.428
D8 | 3.2526 | 3.2889 | 3.2815 | 3.2768 | 3.303 | 3.3058 | 3.335 | 3.3211 | 3.3579 | 3.3544 | 3.337
D9 | 3.7326 | 3.7973 | 3.6869 | 3.8348 | 3.9212 | 3.7507 | 3.7693 | 3.7258 | 3.7147 | 3.7675 | 3.874
D10 | 3.3523 | 3.3557 | 3.4022 | 3.4185 | 3.4554 | 3.5456 | 3.5049 | 3.5195 | 3.5121 | 3.4927 | 3.607
D11 | 2.7878 | 2.808 | 2.8122 | 2.8212 | 2.8118 | 2.8344 | 2.8354 | 2.8334 | 2.8459 | 2.8644 | 2.8821
D12 | 2.8613 | 2.8832 | 2.8446 | 2.8271 | 2.7887 | 2.7763 | 2.7701 | 2.7843 | 2.7993 | 2.8247 | 2.8549
E1 | 1.8509 | 1.8634 | 1.8729 | 1.8855 | 1.8981 | 1.9129 | 1.9226 | 1.9406 | 1.9482 | 1.956 | 1.968
E2 | 1.7699 | 1.7775 | 1.788 | 1.8092 | 1.8233 | 1.8335 | 1.8472 | 1.866 | 1.8775 | 1.8949 | 1.9063
E3 | 2.3764 | 2.3839 | 2.3836 | 2.3966 | 2.4044 | 2.4174 | 2.4181 | 2.4267 | 2.4377 | 2.4495 | 2.4531
E4 | 1.7162 | 1.724 | 1.7365 | 1.7427 | 1.7533 | 1.7649 | 1.7762 | 1.7896 | 1.7991 | 1.8137 | 1.8241
E5 | 2.1962 | 2.2044 | 2.212 | 2.2241 | 2.234 | 2.2476 | 2.258 | 2.2678 | 2.2764 | 2.2862 | 2.297
E6 | 2.1878 | 2.1981 | 2.1936 | 2.2026 | 2.2143 | 2.221 | 2.2276 | 2.2389 | 2.2467 | 2.2556 | 2.2643
E7 | 2.2992 | 2.3101 | 2.3175 | 2.3321 | 2.3401 | 2.3591 | 2.3685 | 2.3817 | 2.3914 | 2.4029 | 2.4217
E8 | 1.7645 | 1.7725 | 1.7878 | 1.803 | 1.8215 | 1.8417 | 1.8603 | 1.8831 | 1.9034 | 1.9217 | 1.9395
E9 | 1.993 | 2.013 | 2.0317 | 2.0508 | 2.0732 | 2.0934 | 2.1172 | 2.1398 | 2.1608 | 2.1809 | 2.1943
E10 | 1.8885 | 1.906 | 1.9365 | 1.9707 | 2.0016 | 2.0246 | 2.0425 | 2.0504 | 2.0596 | 2.0612 | 2.0493
E11 | 2.0498 | 2.0499 | 2.0681 | 2.0862 | 2.1077 | 2.1241 | 2.1383 | 2.1558 | 2.171 | 2.18 | 2.1911
E12 | 2.0463 | 2.0108 | 1.939 | 1.9797 | 2.0103 | 2.0445 | 2.0706 | 2.0841 | 2.1148 | 2.1277 | 2.1435
F1 | 0.0683 | 0.0678 | 0.0676 | 0.0674 | 0.0675 | 0.068 | 0.0685 | 0.0688 | 0.0689 | 0.0692 | 0.0694
F2 | 0.0753 | 0.0746 | 0.0746 | 0.0747 | 0.0749 | 0.075 | 0.075 | 0.0754 | 0.0758 | 0.0757 | 0.0759
F3 | 0.0772 | 0.0767 | 0.0765 | 0.0767 | 0.0769 | 0.0772 | 0.0773 | 0.0776 | 0.078 | 0.0783 | 0.0784
F4 | 0.0676 | 0.0664 | 0.066 | 0.0658 | 0.066 | 0.0666 | 0.067 | 0.0674 | 0.0679 | 0.0684 | 0.0686
F5 | 0.0659 | 0.0655 | 0.0647 | 0.0643 | 0.0643 | 0.0642 | 0.0644 | 0.0648 | 0.0653 | 0.0651 | 0.0653
F6 | 0.0673 | 0.0661 | 0.0657 | 0.066 | 0.0662 | 0.0666 | 0.0668 | 0.0674 | 0.0677 | 0.0681 | 0.0685
G1 | 1.1717 | 1.1633 | 1.1582 | 1.1587 | 1.157 | 1.1565 | 1.1593 | 1.158 | 1.1598 | 1.1596 | 1.1588
G2 | 1.076 | 1.0709 | 1.0661 | 1.0633 | 1.0621 | 1.0615 | 1.0626 | 1.0618 | 1.0614 | 1.0626 | 1.0624
G3 | 1.0946 | 1.0882 | 1.0865 | 1.0761 | 1.0753 | 1.0755 | 1.0753 | 1.0759 | 1.0771 | 1.0754 | 1.0757
G4 | 1.4346 | 1.4196 | 1.4231 | 1.4216 | 1.423 | 1.4235 | 1.4229 | 1.4245 | 1.4253 | 1.424 | 1.4249
G5 | 1.461 | 1.4496 | 1.4466 | 1.4467 | 1.4464 | 1.4473 | 1.4491 | 1.4498 | 1.4486 | 1.448 | 1.4481
G6 | 1.4481 | 1.4363 | 1.4344 | 1.4315 | 1.4315 | 1.4327 | 1.4324 | 1.4342 | 1.4321 | 1.4328 | 1.4328
G7 | 1.1739 | 1.1659 | 1.1606 | 1.162 | 1.1598 | 1.1611 | 1.1597 | 1.1617 | 1.1603 | 1.1604 | 1.1595
G8 | 1.1963 | 1.1946 | 1.1876 | 1.1863 | 1.184 | 1.1851 | 1.1835 | 1.1843 | 1.1836 | 1.183 | 1.1818
G9 | 1.2691 | 1.2637 | 1.2591 | 1.2569 | 1.257 | 1.2572 | 1.2543 | 1.2558 | 1.2554 | 1.2541 | 1.2542
Endzeit: | 19.06.2024 15:23:21
Note on E1: Tecan.At.Common, 3.8.2.0 Tecan.At.Common.DocumentManagement, 3.8.2.0 Tecan.At.Common.DocumentManagement.Reader, 3.5.2.0 Tecan.At.Common.MCS, 3.8.2.0 Tecan.At.Common.Results, 3.8.2.0 Tecan.At.Common.UI, 3.8.2.0 Tecan.At.Common.UI.resources, 3.8.2.0 Tecan.At.Communication.Common, 3.8.2.0 Tecan.At.Communication.Port.IP, 3.8.2.0 Tecan.At.Communication.Port.RS232, 3.8.2.0 Tecan.At.Communication.Port.SIM.Common, 3.8.2.0 Tecan.At.Communication.Port.SIM.Common.resources, 3.8.2.0 Tecan.At.Communication.Port.USB, 3.8.2.0 Tecan.At.Communication.Server, 3.8.2.0 Tecan.At.Communication.SIM.AMR, 3.5.2.0 Tecan.At.Communication.SIM.AMR.resources, 3.5.2.0 Tecan.At.Communication.SIM.AMRPlus, 3.5.2.0 Tecan.At.Communication.SIM.AMRPlus.resources, 3.5.2.0 Tecan.At.Communication.SIM.Connect, 3.8.2.0 Tecan.At.Communication.SIM.GeniosUltra, 3.5.2.0 Tecan.At.Communication.SIM.GeniosUltra.resources, 3.5.2.0 Tecan.At.Communication.SIM.Safire3, 3.5.2.0 Tecan.At.Communication.SIM.Safire3.resources, 3.5.2.0 Tecan.At.Communication.SIM.Safire3Pro, 3.5.2.0 Tecan.At.Communication.SIM.Safire3Pro.resources, 3.5.2.0 Tecan.At.Communication.SIM.SunriseMini, 3.5.2.0 Tecan.At.Communication.SIM.SunriseMini.resources, 3.5.2.0 Tecan.At.Instrument.Common, 3.8.2.0 Tecan.At.Instrument.Common.GCM, 3.8.2.0 Tecan.At.Instrument.Common.Reader, 3.5.2.0 Tecan.At.Instrument.Common.Stacker, 3.8.2.0 Tecan.At.Instrument.Gas.GCM, 3.8.2.0 Tecan.At.Instrument.GCM.Server, 3.8.2.0 Tecan.At.Instrument.Reader.AMR, 3.5.2.0 Tecan.At.Instrument.Reader.AMRPlus, 3.5.2.0 Tecan.At.Instrument.Reader.GeniosUltra, 3.5.2.0 Tecan.At.Instrument.Reader.Safire3, 3.5.2.0 Tecan.At.Instrument.Reader.Safire3Pro, 3.5.2.0 Tecan.At.Instrument.Reader.SunriseMini, 3.5.2.0 Tecan.At.Instrument.Server, 3.8.2.0 Tecan.At.Instrument.Server.resources, 3.8.2.0 Tecan.At.Instrument.Stacker.Connect, 3.8.2.0 Tecan.At.Instrument.Stacker.Server, 3.8.2.0 Tecan.At.Measurement.BuiltInTest.Common, 3.5.2.0 Tecan.At.Measurement.Common, 3.5.2.0 Tecan.At.Measurement.Common.resources, 3.5.2.0 Tecan.At.Measurement.Server, 3.5.2.0 Tecan.At.XFluor, 1.12.4.0 Tecan.At.XFluor.Connect.Reader, 1.12.4.0 Tecan.At.XFluor.Connect.Reader.resources, 1.12.4.0 Tecan.At.XFluor.Core, 1.12.4.0 Tecan.At.XFluor.Core.resources, 1.12.4.0 Tecan.At.XFluor.Device, 1.12.4.0 Tecan.At.XFluor.Device.AMR, 1.12.4.0 Tecan.At.XFluor.Device.AMRPlus, 1.12.4.0 Tecan.At.XFluor.Device.AMRPlus.resources, 1.12.4.0 Tecan.At.XFluor.Device.GeniosUltra, 1.12.4.0 Tecan.At.XFluor.Device.Reader, 1.12.4.0 Tecan.At.XFluor.Device.resources, 1.12.4.0 Tecan.At.XFluor.Device.Safire3, 1.12.4.0 Tecan.At.XFluor.Device.Safire3Pro, 1.12.4.0 Tecan.At.XFluor.Device.SunriseMini, 1.12.4.0 Tecan.At.XFluor.ExcelOutput, 1.12.4.0 Tecan.At.XFluor.ExcelOutput.resources, 1.12.4.0 Tecan.At.XFluor.NanoQuant, 1.12.4.0 Tecan.At.XFluor.NanoQuant.resources, 1.12.4.0 Tecan.At.XFluor.ReaderEditor, 1.12.4.0 Tecan.At.XFluor.ReaderEditor.resources, 1.12.4.0 Tecan.At.XFluor.resources, 1.12.4.0
Note on E3: EHC, V_3.40_01/15_Infinite (Dec 23 2014/12.45.11) MTP, V_3.40_01/15_Infinite (Dec 23 2014/12.45.11) HCP, V_2.02_05/06_HCP (May 23 2006/14.05.27) MEM, V_3.00_09/11_MCR (Sep 27 2011/15.05.45) MEX, V_3.00_09/11_MCR (Sep 27 2011/15.05.10) ZSCAN, V_3.40_01/15_Infinite (Dec 23 2014/12.45.11)

## Sample - blank sample
| 1 | 2 | 3 | 4 | 5 | 6 | 7 | 8 | 9 | 10 | 11
For 2mM | [11 empty] | C SAMPLE for 2mM
C1 | 1.8647 | 1.8561 | 1.856 | 1.8543 | 1.8572 | 1.8598 | 1.858 | 1.8672 | 1.863 | 1.8616 | 1.8595 | 0 | 0.7517
C2 | 1.6862 | 1.6774 | 1.6831 | 1.6946 | 1.7058 | 1.7164 | 1.7178 | 1.7305 | 1.7373 | 1.7458 | 1.7525 | 3 | 0.7551
C3 | 2.1805 | 2.1928 | 2.1983 | 2.2077 | 2.2182 | 2.2255 | 2.2387 | 2.2484 | 2.2538 | 2.2598 | 2.2692 | 6 | 0.76293
C4 | 1.8088 | 1.8015 | 1.8059 | 1.8131 | 1.8191 | 1.8311 | 1.8309 | 1.8401 | 1.8505 | 1.8496 | 1.8541 | 9 | 0.77305
C5 | 2.0846 | 2.0754 | 2.0771 | 2.0823 | 2.0816 | 2.0863 | 2.0831 | 2.0878 | 2.0934 | 2.0897 | 2.0962 | 12 | 0.77892
C6 | 1.57 | 1.5722 | 1.5788 | 1.5825 | 1.5804 | 1.5871 | 1.5898 | 1.5947 | 1.5987 | 1.5958 | 1.5975 | 15 | 0.78653
G1 | 1.1717 | 1.1633 | 1.1582 | 1.1587 | 1.157 | 1.1565 | 1.1593 | 1.158 | 1.1598 | 1.1596 | 1.1588 | 18 | 0.78732
G2 | 1.076 | 1.0709 | 1.0661 | 1.0633 | 1.0621 | 1.0615 | 1.0626 | 1.0618 | 1.0614 | 1.0626 | 1.0624 | 21 | 0.79622
G3 | 1.0946 | 1.0882 | 1.0865 | 1.0761 | 1.0753 | 1.0755 | 1.0753 | 1.0759 | 1.0771 | 1.0754 | 1.0757 | 24 | 0.80002
sample - blank sample | 0.7517 | 0.7551 | 0.76293 | 0.77305 | 0.77892 | 0.78653 | 0.78732 | 0.79622 | 0.80002 | 0.80118 | 0.80587 | 27 | 0.80118
[12 empty] | 30 | 0.80587
For 3mM | [11 empty] | C SAMPLE for 3mM
C7 | 1.6354 | 1.6491 | 1.6505 | 1.6431 | 1.6391 | 1.6365 | 1.6305 | 1.6337 | 1.6383 | 1.6313 | 1.624 | 0 | 0.66513
C8 | 1.7605 | 1.7456 | 1.7281 | 1.729 | 1.7368 | 1.7564 | 1.7763 | 1.804 | 1.8335 | 1.8599 | 1.8862 | 3 | 0.68945
C9 | 1.5116 | 1.5606 | 1.5925 | 1.6216 | 1.6556 | 1.6867 | 1.7155 | 1.7403 | 1.7684 | 1.7953 | 1.8114 | 6 | 0.69717
C10 | 1.6907 | 1.7474 | 1.7594 | 1.7813 | 1.8015 | 1.8177 | 1.838 | 1.8539 | 1.8793 | 1.8887 | 1.907 | 9 | 0.71312
C11 | 2.1696 | 2.1934 | 2.1891 | 2.1695 | 2.1475 | 2.1204 | 2.0921 | 2.058 | 2.0603 | 2.0778 | 2.1114 | 12 | 0.72652
C12 | 1.9076 | 1.8854 | 1.885 | 1.9304 | 1.9674 | 2.0057 | 2.0418 | 2.065 | 2.1 | 2.1183 | 2.1384 | 15 | 0.7394
G1 | 1.1717 | 1.1633 | 1.1582 | 1.1587 | 1.157 | 1.1565 | 1.1593 | 1.158 | 1.1598 | 1.1596 | 1.1588 | 18 | 0.74997
G2 | 1.076 | 1.0709 | 1.0661 | 1.0633 | 1.0621 | 1.0615 | 1.0626 | 1.0618 | 1.0614 | 1.0626 | 1.0624 | 21 | 0.76058
G3 | 1.0946 | 1.0882 | 1.0865 | 1.0761 | 1.0753 | 1.0755 | 1.0753 | 1.0759 | 1.0771 | 1.0754 | 1.0757 | 24 | 0.78053
sample - blank sample | 0.66513 | 0.68945 | 0.69717 | 0.71312 | 0.72652 | 0.7394 | 0.74997 | 0.76058 | 0.78053 | 0.79602 | 0.8141 | 27 | 0.79602
[12 empty] | 30 | 0.8141
For 2mM
D1 | 2.8895 | 2.8919 | 2.8594 | 2.8725 | 2.8843 | 2.8657 | 2.8596 | 2.8685 | 2.8587 | 2.8417 | 2.8642 | D SAMPLE for 2mM
D2 | 2.8728 | 2.8814 | 2.8656 | 2.8996 | 2.9035 | 2.8939 | 2.8988 | 2.9186 | 2.9095 | 2.9173 | 2.9138 | 0 | 1.6011
D3 | 3.05 | 3.0995 | 3.0733 | 3.1074 | 3.1013 | 3.1115 | 3.1471 | 3.1516 | 3.1739 | 3.1695 | 3.1773 | 3 | 1.6284
D4 | 3.2277 | 3.2518 | 3.2678 | 3.2585 | 3.2698 | 3.3152 | 3.3176 | 3.3056 | 3.3282 | 3.3501 | 3.3718 | 6 | 1.6092
D5 | 2.9299 | 2.9335 | 2.9082 | 2.9486 | 2.9378 | 2.9464 | 2.9487 | 2.9738 | 2.9595 | 2.9607 | 2.941 | 9 | 1.6364
D6 | 3.3239 | 3.3231 | 3.2891 | 3.3313 | 3.3394 | 3.3642 | 3.3514 | 3.3521 | 3.3807 | 3.3657 | 3.3328 | 12 | 1.6391
G4 | 1.4346 | 1.4196 | 1.4231 | 1.4216 | 1.423 | 1.4235 | 1.4229 | 1.4245 | 1.4253 | 1.424 | 1.4249 | 15 | 1.6483
G5 | 1.461 | 1.4496 | 1.4466 | 1.4467 | 1.4464 | 1.4473 | 1.4491 | 1.4498 | 1.4486 | 1.448 | 1.4481 | 18 | 1.6524
G6 | 1.4481 | 1.4363 | 1.4344 | 1.4315 | 1.4315 | 1.4327 | 1.4324 | 1.4342 | 1.4321 | 1.4328 | 1.4328 | 21 | 1.6589
sample - blank sample | 1.6011 | 1.6284 | 1.6092 | 1.6364 | 1.6391 | 1.6483 | 1.6524 | 1.6589 | 1.6664 | 1.6659 | 1.6649 | 24 | 1.6664
[12 empty] | 27 | 1.6659
[12 empty] | 30 | 1.6649
For 3mM
D7 | 3.1813 | 3.2386 | 3.2131 | 3.2752 | 3.3381 | 3.3404 | 3.3653 | 3.4126 | 3.4162 | 3.4528 | 3.428 | D SAMPLE for 3mM
D8 | 3.2526 | 3.2889 | 3.2815 | 3.2768 | 3.303 | 3.3058 | 3.335 | 3.3211 | 3.3579 | 3.3544 | 3.337 | 0 | 1.7467
D9 | 3.7326 | 3.7973 | 3.6869 | 3.8348 | 3.9212 | 3.7507 | 3.7693 | 3.7258 | 3.7147 | 3.7675 | 3.874 | 3 | 1.7934
D10 | 3.3523 | 3.3557 | 3.4022 | 3.4185 | 3.4554 | 3.5456 | 3.5049 | 3.5195 | 3.5121 | 3.4927 | 3.607 | 6 | 1.7721
D11 | 2.7878 | 2.808 | 2.8122 | 2.8212 | 2.8118 | 2.8344 | 2.8354 | 2.8334 | 2.8459 | 2.8644 | 2.8821 | 9 | 1.809
D12 | 2.8613 | 2.8832 | 2.8446 | 2.8271 | 2.7887 | 2.7763 | 2.7701 | 2.7843 | 2.7993 | 2.8247 | 2.8549 | 12 | 1.8361
G4 | 1.4346 | 1.4196 | 1.4231 | 1.4216 | 1.423 | 1.4235 | 1.4229 | 1.4245 | 1.4253 | 1.424 | 1.4249 | 15 | 1.8244
G5 | 1.461 | 1.4496 | 1.4466 | 1.4467 | 1.4464 | 1.4473 | 1.4491 | 1.4498 | 1.4486 | 1.448 | 1.4481 | 18 | 1.8285
G6 | 1.4481 | 1.4363 | 1.4344 | 1.4315 | 1.4315 | 1.4327 | 1.4324 | 1.4342 | 1.4321 | 1.4328 | 1.4328 | 21 | 1.83
sample - blank sample | 1.7467 | 1.7934 | 1.7721 | 1.809 | 1.8361 | 1.8244 | 1.8285 | 1.83 | 1.839 | 1.8578 | 1.8952 | 24 | 1.839
[12 empty] | 27 | 1.8578
[12 empty] | 30 | 1.8952
For 2mM
E1 | 1.8509 | 1.8634 | 1.8729 | 1.8855 | 1.8981 | 1.9129 | 1.9226 | 1.9406 | 1.9482 | 1.956 | 1.968 | E SAMPLE for 2mM
E2 | 1.7699 | 1.7775 | 1.788 | 1.8092 | 1.8233 | 1.8335 | 1.8472 | 1.866 | 1.8775 | 1.8949 | 1.9063 | 0 | 0.80313
E3 | 2.3764 | 2.3839 | 2.3836 | 2.3966 | 2.4044 | 2.4174 | 2.4181 | 2.4267 | 2.4377 | 2.4495 | 2.4531 | 3 | 0.81715
E4 | 1.7162 | 1.724 | 1.7365 | 1.7427 | 1.7533 | 1.7649 | 1.7762 | 1.7896 | 1.7991 | 1.8137 | 1.8241 | 6 | 0.82867
E5 | 2.1962 | 2.2044 | 2.212 | 2.2241 | 2.234 | 2.2476 | 2.258 | 2.2678 | 2.2764 | 2.2862 | 2.297 | 9 | 0.84172
E6 | 2.1878 | 2.1981 | 2.1936 | 2.2026 | 2.2143 | 2.221 | 2.2276 | 2.2389 | 2.2467 | 2.2556 | 2.2643 | 12 | 0.8543
G7 | 1.1739 | 1.1659 | 1.1606 | 1.162 | 1.1598 | 1.1611 | 1.1597 | 1.1617 | 1.1603 | 1.1604 | 1.1595 | 15 | 0.86508
G8 | 1.1963 | 1.1946 | 1.1876 | 1.1863 | 1.184 | 1.1851 | 1.1835 | 1.1843 | 1.1836 | 1.183 | 1.1818 | 18 | 0.87578
G9 | 1.2691 | 1.2637 | 1.2591 | 1.2569 | 1.257 | 1.2572 | 1.2543 | 1.2558 | 1.2554 | 1.2541 | 1.2542 | 21 | 0.88767
sample - blank sample | 0.80313 | 0.81715 | 0.82867 | 0.84172 | 0.8543 | 0.86508 | 0.87578 | 0.88767 | 0.89783 | 0.91015 | 0.9203 | 24 | 0.89783
[12 empty] | 27 | 0.91015
[12 empty] | 30 | 0.9203
For 3mM
E7 | 2.2992 | 2.3101 | 2.3175 | 2.3321 | 2.3401 | 2.3591 | 2.3685 | 2.3817 | 2.3914 | 2.4029 | 2.4217 | E SAMPLE for 3mM
E8 | 1.7645 | 1.7725 | 1.7878 | 1.803 | 1.8215 | 1.8417 | 1.8603 | 1.8831 | 1.9034 | 1.9217 | 1.9395 | 0 | 0.79378
E9 | 1.993 | 2.013 | 2.0317 | 2.0508 | 2.0732 | 2.0934 | 2.1172 | 2.1398 | 2.1608 | 2.1809 | 2.1943 | 3 | 0.80232
E10 | 1.8885 | 1.906 | 1.9365 | 1.9707 | 2.0016 | 2.0246 | 2.0425 | 2.0504 | 2.0596 | 2.0612 | 2.0493 | 6 | 0.811
E11 | 2.0498 | 2.0499 | 2.0681 | 2.0862 | 2.1077 | 2.1241 | 2.1383 | 2.1558 | 2.171 | 2.18 | 2.1911 | 9 | 0.83535
E12 | 2.0463 | 2.0108 | 1.939 | 1.9797 | 2.0103 | 2.0445 | 2.0706 | 2.0841 | 2.1148 | 2.1277 | 2.1435 | 12 | 0.8588
G7 | 1.1739 | 1.1659 | 1.1606 | 1.162 | 1.1598 | 1.1611 | 1.1597 | 1.1617 | 1.1603 | 1.1604 | 1.1595 | 15 | 0.8801
G8 | 1.1963 | 1.1946 | 1.1876 | 1.1863 | 1.184 | 1.1851 | 1.1835 | 1.1843 | 1.1836 | 1.183 | 1.1818 | 18 | 0.9004
G9 | 1.2691 | 1.2637 | 1.2591 | 1.2569 | 1.257 | 1.2572 | 1.2543 | 1.2558 | 1.2554 | 1.2541 | 1.2542 | 21 | 0.91522
sample - blank sample | 0.79378 | 0.80232 | 0.811 | 0.83535 | 0.8588 | 0.8801 | 0.9004 | 0.91522 | 0.93373 | 0.94657 | 0.95807 | 24 | 0.93373
| 0.79378 | 0.80232 | 0.811 | 0.83535 | 0.8588 | 0.8801 | 0.9004 | 0.91522 | 0.93373 | 0.94657 | 0.95807 | 27 | 0.94657
[12 empty] | 30 | 0.95807

## Slope for NC and standard
| 1 | 2 | 3 | 4 | 5 | 6 | 7 | 8 | 9 | 10 | 11
A1 | 0.0406 | 0.0412 | 0.0421 | 0.0418 | 0.0406 | 0.0412 | 0.0419 | 0.0411 | 0.0414 | 0.0411 | 0.0412
A2 | 0.3628 | 0.3616 | 0.3618 | 0.361 | 0.3604 | 0.3598 | 0.3594 | 0.3593 | 0.3587 | 0.3583 | 0.3572
A3 | 0.7223 | 0.721 | 0.721 | 0.7194 | 0.7179 | 0.7164 | 0.7156 | 0.7153 | 0.7141 | 0.7132 | 0.7123
A4 | 1.0474 | 1.0452 | 1.0436 | 1.0428 | 1.0414 | 1.0418 | 1.0399 | 1.0396 | 1.0372 | 1.0382 | 1.0373
A5 | 1.408 | 1.406 | 1.4034 | 1.4032 | 1.4012 | 1.4012 | 1.3995 | 1.3993 | 1.3954 | 1.3953 | 1.3959
A6 | 1.6903 | 1.687 | 1.6849 | 1.6843 | 1.6828 | 1.6824 | 1.6796 | 1.6791 | 1.675 | 1.676 | 1.6741
B1 | 0.0439 | 0.0455 | 0.0428 | 0.0442 | 0.0421 | 0.042 | 0.0449 | 0.0429 | 0.0435 | 0.0422 | 0.0433
B2 | 0.3657 | 0.3648 | 0.3642 | 0.364 | 0.3636 | 0.3626 | 0.3623 | 0.3623 | 0.3617 | 0.3611 | 0.3609
B3 | 0.7107 | 0.7091 | 0.708 | 0.708 | 0.7069 | 0.7047 | 0.7041 | 0.7057 | 0.7033 | 0.704 | 0.7019
B4 | 1.0691 | 1.0672 | 1.0658 | 1.0652 | 1.0644 | 1.0623 | 1.0623 | 1.061 | 1.0601 | 1.0584 | 1.0581
B5 | 1.4092 | 1.4054 | 1.4047 | 1.4039 | 1.4036 | 1.4015 | 1.4 | 1.3996 | 1.3986 | 1.3981 | 1.3961
B6 | 1.7112 | 1.7087 | 1.7072 | 1.7053 | 1.7051 | 1.702 | 1.7015 | 1.7013 | 1.6992 | 1.6988 | 1.696
ABTS+
0 | 0.04225
5 | 0.36425
10 | 0.7165
15 | 1.0583
20 | 1.4086
25 | 1.7007
[12 empty] | 0 | 0.0736
[12 empty] | 3 | 0.073033
NC for 2mM | [11 empty] | 6 | 0.0729
F1 | 0.0683 | 0.0678 | 0.0676 | 0.0674 | 0.0675 | 0.068 | 0.0685 | 0.0688 | 0.0689 | 0.0692 | 0.0694 | 9 | 0.072933
F2 | 0.0753 | 0.0746 | 0.0746 | 0.0747 | 0.0749 | 0.075 | 0.075 | 0.0754 | 0.0758 | 0.0757 | 0.0759 | 12 | 0.0731
F3 | 0.0772 | 0.0767 | 0.0765 | 0.0767 | 0.0769 | 0.0772 | 0.0773 | 0.0776 | 0.078 | 0.0783 | 0.0784 | 15 | 0.0734
| 0.0736 | 0.073033 | 0.0729 | 0.072933 | 0.0731 | 0.0734 | 0.0736 | 0.073933 | 0.074233 | 0.0744 | 0.074567 | 18 | 0.0736
[12 empty] | 21 | 0.073933
[12 empty] | 24 | 0.074233
[12 empty] | 27 | 0.0744
[12 empty] | 30 | 0.074567
[12 empty] | 0 | 0.066933
NC for 3mM | [11 empty] | 3 | 0.066
F4 | 0.0676 | 0.0664 | 0.066 | 0.0658 | 0.066 | 0.0666 | 0.067 | 0.0674 | 0.0679 | 0.0684 | 0.0686 | 6 | 0.065467
F5 | 0.0659 | 0.0655 | 0.0647 | 0.0643 | 0.0643 | 0.0642 | 0.0644 | 0.0648 | 0.0653 | 0.0651 | 0.0653 | 9 | 0.065367
F6 | 0.0673 | 0.0661 | 0.0657 | 0.066 | 0.0662 | 0.0666 | 0.0668 | 0.0674 | 0.0677 | 0.0681 | 0.0685 | 12 | 0.0655
| 0.066933 | 0.066 | 0.065467 | 0.065367 | 0.0655 | 0.0658 | 0.066067 | 0.066533 | 0.066967 | 0.0672 | 0.067467 | 15 | 0.0658
[12 empty] | 18 | 0.066067
[12 empty] | 21 | 0.066533
[12 empty] | 24 | 0.066967
[12 empty] | 27 | 0.0672
[12 empty] | 30 | 0.067467

## Phenoloxidase activity
For 2mM
Sample | Slope(sample-blank sample) | NC slope | X Phenol oxidase activity | Standard slope | nmol*well*min | TS% | micromol*g soil*hour
91133 | 0.0019 | 5e-05 | 0.00185 | 0.0672 | 0.02753 | 62.2667 | 4.4213
91134 | 0.0021 | 5e-05 | 0.00205 | 0.0672 | 0.030506 | 64.8 | 4.7077
91135 | 0.0039 | 5e-05 | 0.00385 | 0.0672 | 0.057292 | 66.3558 | 8.634
For 3mM
Sample | Slope(sample-blank sample) | NC slope | X Phenol oxidase activity | Standard slope | nmol*well*min | TS% | micromol*g soil*hour
91133 | 0.0047 | 5e-05 | 0.00465 | 0.0672 | 0.069196 | 62.2667 | 11.1129
91134 | 0.0037 | 5e-05 | 0.00365 | 0.0672 | 0.054315 | 64.8 | 8.382
91135 | 0.006 | 5e-05 | 0.00595 | 0.0672 | 0.088542 | 66.3558 | 13.3435

## Error data
Programm: Tecan i-control |  |  |  | Tecan i-control , 1.12.4.0
Gerät: infinite 200Pro |  |  |  | Seriennummer: 1607005627 |  |  |  | Seriennummer des verbundenen Staplers:
Firmware: V_3.40_01/15_Infinite (Dec 23 2014/12.45.11) |  |  |  | MAI, V_3.40_01/15_Infinite (Dec 23 2014/12.45.11)
Datum: | 19.06.2024
Zeit: | 14:12:25
System |  |  |  | BOBO12
Anwender |  |  |  | LEHM\tecan
Platte |  |  |  | Greiner 96 Flat Bottom Transparent Polystyrene Cat. No.: 655101/655161/655192 [GRE96ft.pdfx]
Platten-ID (Stapler)
Warten (Platte) |  |  |  | Ein | Zieltemperatur: 30 °C
Warten (Platte Temperatur) |  |  |  | Gültiger Bereich: 29.5 - 30.5 °C
Liste der Aktionen in diesem Mess-Script:
Kinetik
Absorption
Label: Label1
Kinetik - Messung
Kinetik - Dauer |  |  |  | 0:30
Intervallzeit |  |  |  | 0:03
Modus |  |  |  | Absorption
Wellenlänge |  |  |  | 414 | nm
Bandbreite |  |  |  | 9 | nm
Anzahl der Blitze |  |  |  | 25
Ruhezeit |  |  |  | 0 | ms
Bereich der Platte |  |  |  | A1-C6; D1-E12; F1-G6; C7-C12; G7-G9
Startzeit: | 19.06.2024 14:13:23
Fehler: | Timeout für den Vorgang wurde überschritten.
Zyklus Nr. | 1 | 2 | 3 | 4 | 5 | 6 | 7
Zeit [s] | 0 | 180 | 360 | 540 | 720 | 900 | 1080
Temp. [°C] | 29.7 | 30.5 | 30 | 30.1 | 30.1 | 30.3 | 30.3
A1 | 0.041 | 0.0411 | 0.0407 | 0.0405 | 0.0409 | 0.041 | 0.0416
A2 | 0.3709 | 0.3703 | 0.3694 | 0.3684 | 0.3678 | 0.3676 | 0.3668
A3 | 0.729 | 0.7291 | 0.7289 | 0.7288 | 0.7277 | 0.7284 | 0.7277
A4 | 1.0551 | 1.0559 | 1.0564 | 1.0552 | 1.0554 | 1.054 | 1.0534
A5 | 1.391 | 1.4153 | 1.4158 | 1.4164 | 1.4165 | 1.4156 | 1.4134
A6 | 1.6964 | 1.6989 | 1.6994 | 1.6987 | 1.6998 | 1.6995
B1 | 0.0399 | 0.0444 | 0.0439 | 0.0441 | 0.0439 | 0.0444
B2 | 0.3725 | 0.3724 | 0.3716 | 0.3713 | 0.3704 | 0.37
B3 | 0.7193 | 0.72 | 0.7188 | 0.7188 | 0.7176 | 0.7173
B4 | 1.0728 | 1.0737 | 1.0744 | 1.0741 | 1.0741 | 1.0737
B5 | 1.4126 | 1.4136 | 1.4141 | 1.4135 | 1.413 | 1.4108
B6 | 1.7145 | 1.7214 | 1.7215 | 1.7207 | 1.7223 | 1.7219
C1 | 1.6148 | 1.634 | 1.6584 | 1.6818 | 1.7035 | 1.7272
C2 | 1.4499 | 1.4624 | 1.4797 | 1.4945 | 1.512 | 1.5377
C3 | 1.9309 | 1.9488 | 1.976 | 1.9974 | 2.014 | 2.0363
C4 | 1.6244 | 1.5884 | 1.5995 | 1.6114 | 1.6302 | 1.6508
C5 | 1.8319 | 1.8643 | 1.8768 | 1.8912 | 1.9057 | 1.9335
C6 | 1.3363 | 1.3416 | 1.353 | 1.3694 | 1.3916 | 1.4127
C7 | 1.2927 | 1.303 | 1.3314 | 1.359 | 1.4023 | 1.4331
C8 | 1.5188 | 1.5211 | 1.5553 | 1.5834 | 1.6156 | 1.6471
C9 | 1.2274 | 1.2802 | 1.2893 | 1.2844 | 1.2754 | 1.279
C10 | 1.5723 | 1.5849 | 1.5981 | 1.5891 | 1.5841 | 1.5835
C11 | 1.8187 | 1.8532 | 1.8875 | 1.9292 | 1.9744 | 2.0218
C12 | 1.6675 | 1.6938 | 1.73 | 1.7734 | 1.8158 | 1.8604
D1 | 2.4461 | 2.4802 | 2.54 | 2.587 | 2.6136 | 2.6552
D2 | 2.4658 | 2.4876 | 2.5195 | 2.5504 | 2.57 | 2.6134
D3 | 2.739 | 2.774 | 2.8118 | 2.8386 | 2.8369 | 2.8775
D4 | 2.875 | 2.9006 | 2.9299 | 2.9665 | 2.9843 | 3.017
D5 | 2.598 | 2.623 | 2.6522 | 2.6866 | 2.7119 | 2.7379
D6 | 2.8532 | 2.9085 | 2.942 | 3.0055 | 3.0293 | 3.0619
D7 | 2.4902 | 2.5442 | 2.616 | 2.6643 | 2.7053 | 2.7725
D8 | 2.7522 | 2.8043 | 2.853 | 2.907 | 2.9275 | 3.0097
D9 | 3.0511 | 3.158 | 3.2135 | 3.2829 | 3.3155 | 3.4646
D10 | 2.7816 | 2.838 | 2.891 | 2.9403 | 2.9645 | 3.0377
D11 | 2.1216 | 2.1814 | 2.2265 | 2.2752 | 2.337 | 2.3993
D12 | 2.4225 | 2.4705 | 2.5256 | 2.5919 | 2.6551 | 2.713
E1 | 1.6634 | 1.6823 | 1.7002 | 1.7209 | 1.7324 | 1.7419
E2 | 1.5772 | 1.5872 | 1.6048 | 1.6153 | 1.6347 | 1.662
E3 | 2.1686 | 2.1886 | 2.2135 | 2.2265 | 2.2451 | 2.26
E4 | 1.5198 | 1.5326 | 1.5482 | 1.5668 | 1.5865 | 1.5997
E5 | 2.0042 | 2.0043 | 2.0237 | 2.0355 | 2.0487 | 2.0643
E6 | 2.0102 | 2.0271 | 2.0467 | 2.0568 | 2.0707 | 2.0824
E7 | 2.0713 | 2.0917 | 2.1175 | 2.1342 | 2.1393 | 2.1641
E8 | 1.581 | 1.5851 | 1.6006 | 1.6103 | 1.6193 | 1.6336
E9 | 1.7112 | 1.7319 | 1.7582 | 1.7769 | 1.7972 | 1.8208
E10 | 1.5658 | 1.5899 | 1.6072 | 1.6283 | 1.6546 | 1.6778
E11 | 1.721 | 1.7295 | 1.7569 | 1.7825 | 1.8054 | 1.8293
E12 | 1.8726 | 1.8509 | 1.8837 | 1.9004 | 1.9283 | 1.9309
F1 | 0.0638 | 0.0641 | 0.0663 | 0.0671 | 0.0671 | 0.0674
F2 | 0.0752 | 0.0753 | 0.0744 | 0.0745 | 0.0742 | 0.0739
F3 | 0.0751 | 0.076 | 0.0761 | 0.0761 | 0.076 | 0.0758
F4 | 0.066 | 0.067 | 0.066 | 0.0656 | 0.0657 | 0.0656
F5 | 0.0637 | 0.0645 | 0.064 | 0.0639 | 0.0641 | 0.0643
F6 | 0.0668 | 0.066 | 0.0648 | 0.0642 | 0.0646 | 0.0651
G1 | 1.1693 | 1.1724 | 1.1744 | 1.1694 | 1.1692 | 1.1691
G2 | 1.0998 | 1.0772 | 1.0707 | 1.0736 | 1.0713 | 1.0711
G3 | 1.1082 | 1.099 | 1.0946 | 1.0941 | 1.0864 | 1.0843
G4 | 1.4548 | 1.4374 | 1.4283 | 1.4251 | 1.4222 | 1.424
G5 | 1.49 | 1.4676 | 1.466 | 1.4553 | 1.4538 | 1.4527
G6 | 1.4683 | 1.4507 | 1.4435 | 1.4404 | 1.4356 | 1.4367
G7 | 1.1739 | 1.1789 | 1.1709 | 1.1721 | 1.1676 | 1.1674
G8 | 1.1863 | 1.1969 | 1.1913 | 1.1923 | 1.1894 | 1.1867
G9 | 1.276 | 1.2706 | 1.269 | 1.2693 | 1.27 | 1.2691
Endzeit: | 19.06.2024 14:33:01
Note on E1: Tecan.At.Common, 3.8.2.0 Tecan.At.Common.DocumentManagement, 3.8.2.0 Tecan.At.Common.DocumentManagement.Reader, 3.5.2.0 Tecan.At.Common.MCS, 3.8.2.0 Tecan.At.Common.Results, 3.8.2.0 Tecan.At.Common.UI, 3.8.2.0 Tecan.At.Common.UI.resources, 3.8.2.0 Tecan.At.Communication.Common, 3.8.2.0 Tecan.At.Communication.Port.IP, 3.8.2.0 Tecan.At.Communication.Port.RS232, 3.8.2.0 Tecan.At.Communication.Port.SIM.Common, 3.8.2.0 Tecan.At.Communication.Port.SIM.Common.resources, 3.8.2.0 Tecan.At.Communication.Port.USB, 3.8.2.0 Tecan.At.Communication.Server, 3.8.2.0 Tecan.At.Communication.SIM.AMR, 3.5.2.0 Tecan.At.Communication.SIM.AMR.resources, 3.5.2.0 Tecan.At.Communication.SIM.AMRPlus, 3.5.2.0 Tecan.At.Communication.SIM.AMRPlus.resources, 3.5.2.0 Tecan.At.Communication.SIM.Connect, 3.8.2.0 Tecan.At.Communication.SIM.GeniosUltra, 3.5.2.0 Tecan.At.Communication.SIM.GeniosUltra.resources, 3.5.2.0 Tecan.At.Communication.SIM.Safire3, 3.5.2.0 Tecan.At.Communication.SIM.Safire3.resources, 3.5.2.0 Tecan.At.Communication.SIM.Safire3Pro, 3.5.2.0 Tecan.At.Communication.SIM.Safire3Pro.resources, 3.5.2.0 Tecan.At.Communication.SIM.SunriseMini, 3.5.2.0 Tecan.At.Communication.SIM.SunriseMini.resources, 3.5.2.0 Tecan.At.Instrument.Common, 3.8.2.0 Tecan.At.Instrument.Common.GCM, 3.8.2.0 Tecan.At.Instrument.Common.Reader, 3.5.2.0 Tecan.At.Instrument.Common.Stacker, 3.8.2.0 Tecan.At.Instrument.Gas.GCM, 3.8.2.0 Tecan.At.Instrument.GCM.Server, 3.8.2.0 Tecan.At.Instrument.Reader.AMR, 3.5.2.0 Tecan.At.Instrument.Reader.AMRPlus, 3.5.2.0 Tecan.At.Instrument.Reader.GeniosUltra, 3.5.2.0 Tecan.At.Instrument.Reader.Safire3, 3.5.2.0 Tecan.At.Instrument.Reader.Safire3Pro, 3.5.2.0 Tecan.At.Instrument.Reader.SunriseMini, 3.5.2.0 Tecan.At.Instrument.Server, 3.8.2.0 Tecan.At.Instrument.Server.resources, 3.8.2.0 Tecan.At.Instrument.Stacker.Connect, 3.8.2.0 Tecan.At.Instrument.Stacker.Server, 3.8.2.0 Tecan.At.Measurement.BuiltInTest.Common, 3.5.2.0 Tecan.At.Measurement.Common, 3.5.2.0 Tecan.At.Measurement.Server, 3.5.2.0 Tecan.At.XFluor, 1.12.4.0 Tecan.At.XFluor.Connect.Reader, 1.12.4.0 Tecan.At.XFluor.Connect.Reader.resources, 1.12.4.0 Tecan.At.XFluor.Core, 1.12.4.0 Tecan.At.XFluor.Core.resources, 1.12.4.0 Tecan.At.XFluor.Device, 1.12.4.0 Tecan.At.XFluor.Device.AMR, 1.12.4.0 Tecan.At.XFluor.Device.AMRPlus, 1.12.4.0 Tecan.At.XFluor.Device.AMRPlus.resources, 1.12.4.0 Tecan.At.XFluor.Device.GeniosUltra, 1.12.4.0 Tecan.At.XFluor.Device.Reader, 1.12.4.0 Tecan.At.XFluor.Device.resources, 1.12.4.0 Tecan.At.XFluor.Device.Safire3, 1.12.4.0 Tecan.At.XFluor.Device.Safire3Pro, 1.12.4.0 Tecan.At.XFluor.Device.SunriseMini, 1.12.4.0 Tecan.At.XFluor.ExcelOutput, 1.12.4.0 Tecan.At.XFluor.NanoQuant, 1.12.4.0 Tecan.At.XFluor.NanoQuant.resources, 1.12.4.0 Tecan.At.XFluor.ReaderEditor, 1.12.4.0 Tecan.At.XFluor.ReaderEditor.resources, 1.12.4.0 Tecan.At.XFluor.resources, 1.12.4.0
Note on E3: EHC, V_3.40_01/15_Infinite (Dec 23 2014/12.45.11) MTP, V_3.40_01/15_Infinite (Dec 23 2014/12.45.11) HCP, V_2.02_05/06_HCP (May 23 2006/14.05.27) MEM, V_3.00_09/11_MCR (Sep 27 2011/15.05.45) MEX, V_3.00_09/11_MCR (Sep 27 2011/15.05.10) ZSCAN, V_3.40_01/15_Infinite (Dec 23 2014/12.45.11)